## Sheet1
研发设计原始BOM表 （电子部分）
Ai-M61EVB-S1_V1.0
元件料号 | 规 格 | 单位 | 用量 | 贴片位置
11277001 | 贴片电容-0402-X5R-8.2PF±10%-16V | PCS | 1 | C78
11105001 | 贴片电容-0402-NP0/C0G-47PF±5%-50V | PCS | 6 | C49,C50,C51,C57,C58,C59
11104023 | 贴片电容-0402-NP0/C0G-100PF±5%-16V | PCS | 2 | C48,C56
11031003 | 贴片电容-0402-X5R-0.1UF±10%-16V | PCS | 23 | C2,C3,C4,C10,C12,C14,C18,C23,C26,C27,C31,C38,C40,C42,C46,C54,C63,C68,C72,C75,C76,C80,C82
11050002 | 贴片电容-0402-X5R-0.47uF-±10%-10V-编带 | PCS | 2 | C61,C66
11031002 | 贴片电容-0402-X5R-1UF±10%-16V | PCS | 8 | C34,C35,C36,C37,C60,C65,C70,C71
11120003 | 贴片电容-0603-X5R-10UF±10%-10V | PCS | 27 | C5,C6,C7,C8,C9,C11,C13,C17,C20,C21,C24,C25,C28,C29,C30,C32,C39,C41,C43,C47,C55,C64,C69,C73,C74,C79,C81
10021008 | 贴片电阻-0402-0R-±5%-1/16W | PCS | 20 | R1,R2,R5,R6,R8,R9,R26,R27,R31,R32,R33,R35,R38,R39,R40,R53,C44,C45,C52,C53
10041012 | 贴片电阻-0603-0R ±5%-1/10W | PCS | 7 | R4,R12,R16,R18,R25,R29,R56
10021036 | 贴片电阻-0402-5.1R-±5%-1/16W | PCS | 1 | R30
10021014 | 贴片电阻-0402-10R-±5%-1/16W | PCS | 1 | R24
10021026 | 贴片电阻-0402-33R±5%-1/16W | PCS | 15 | R3,R11,R13,R14,R15,R19,R21,R41,R42,R43,R44,R45,R46,R47,R57
10021001 | 贴片电阻-0402-100R-±5%-1/16W | PCS | 2 | R36,R37
10021006 | 贴片电阻-0402-1K-±5%-1/16W | PCS | 11 | R28,R58,R59,R60,R61,R62,R63,R64,R65,R66,R67
10021035 | 贴片电阻-0402-2.2K-±5%-1/16W | PCS | 2 | R54,R55
10021010 | 贴片电阻-0402-5.1K-±5%-1/16W | PCS | 2 | R17,R20
10021034 | 贴片电阻-0402-10K±5%-1/16W | PCS | 6 | R34,R48,R50,R51,R68,R71
10021007 | 贴片电阻-0402-30K-±5%-1/16W | PCS | 2 | R69,R72
10011010 | 贴片电阻-0402-110K-±1%-1/16W | PCS | 1 | R10
10011025 | 贴片电阻-0402-150K-±1%-1/16W | PCS | 2 | R70,R73
10011009 | 贴片电阻-0402-510K±1%-1/16W | PCS | 1 | R7
15025002 | ESD保护器件-0402-PESD0402V05P03 | PCS | 4 | D3,D4,D5,D6
14010103 | 二极管-SOD323-1N5819WS-1A/40V | PCS | 1 | D1
14061001 | PMOS-江苏长电-SOT23-SI2301-2.3A/20V | PCS | 1 | Q2
22061003 | USB母座-TYPE-C-16Pin-8.94*7.35*4.3mm-编带 | PCS | 1 | USB2
12120001 | 贴片电感-3015-2.2UH±20% | PCS | 1 | L1
17010004 | 按钮开关-贴片按键 轻触开关 微动开关 3*4*2MM-编带包装 | PCS | 2 | S1,S2
| SMD-母座-7pin-间距1.25mm | PCS | 1 | J7
| SMD-母座-4pin-间距1.25mm | PCS | 2 | J8,J9
| SMD-排母-2*2pin-间距2.0mm | PCS | 1 | J4
| SMD-母座-2pin-间距1.25mm | PCS | 4 | J1,J2,J5,J6
| FPC连接座（SPI 3.5英寸触摸屏连接座）-新联誉诚-0.5mm-30P 下接翻盖式 FFC/FPC扁平电缆插座连接器 | PCS | 1 | CON1
22010114 | FPC连接座（摄像头连接座）-新联誉诚-0.5mm-24P 下接翻盖式 FFC/FPC扁平电缆插座连接器 | PCS | 1 | CON2
19033001 | 电源芯片-RICHTEK-RT8059-3.3V/1A-SOT23-5 | PCS | 1 | U5
19050105 | 音频解码芯片-顺芯-ES8388-QFN28-4*4mm-编带 | PCS | 1 | U6
19030007 | 稳压管-XC6206-2.8V LDO-SOT23-3 | PCS | 1 | U4
| 稳压管-XC6206-1.8V LDO-SOT23-3-编带 | PCS | 1 | U8
19054127 | 功放IC-英锐芯（IDCHIP）-8002D-SOP8-编带 | PCS | 2 | U3,U11
90380008 | Ai-M61-32S_V1.1-IO引脚全引出-2128号Combo常规固件-丝印待定-接入板载天线-无其它要求-编带 | PCS | 1 | U1
21051138 | PCB板-Ai-M61EVB-S1_V1.0-双面板-黑油-白字-OSP-覆盖塞孔-158*119*1.0mm-2*2pcs | PCS | 1
DIP
22070134 | 双排排针-黑色直针-2.54mm间距2*4PIN-下针长3.0mm-上针长6.0mm-塑高2.54mm | PCS | 1 | J3
| DVP 摄像头 | PCS | 1
| 咪头 | PCS | 2
| 喇叭 | PCS | 2
| SPI接口 3.5英寸触摸屏 | PCS | 1
研发部：袁南南 2023年06月06日 |  | 制造工程：
产品工程： |  | 接收部门：
机型：