## 固件配置确认
安信可固件定制信息确认函 | [5 empty] | Ai-Thinker 固件流水号：
固件信息 | 固件MD5 | 04FD5F124197915EBD040871EE1C0F48
| 运行模式 | DOUT | 合并分区表 | 8Mbit | 运行分区表 | 8Mbit
| 版本号 | v2.2.1
串口配置 | AT端口 |  | AT端口波特率 |  | 校验位
| 数据位 |  | 停止位 |  | HEX
| LOG端口 | UART0 | LOG端口波特率 | 115200 | 校验位 | None
| 数据位 | 8 | 停止位 | 1 | HEX | 否
固件校验 (必须包含明确的唯一标识，如编译时间，自定义版本号等，无需截取过长、无法体现固件唯一性的信息) | 启动信息 (请用文字信息体现)
特殊指令
指令回复
客户确认 (手写或盖章有效) | 填写人签字 |  |  |  | 日期：
安信可确认 (手写或盖章有效) | 接收人签字 |  |  |  | 日期：
注意：签字即代表您已阅读并同意《安信可量产固件生成标准 V1.2》文档。
本函经客户填写完整信息并签字回传后生效
备注：
MD5 | MD5代表固件的唯一性，如固件重新编译后，MD5值也会发生变化
固件合并分区表 | 固件编译后的结果为多个零碎文件，需合成一个完整的文件。合成固件时要选择分区表必须同固件运行分区表一致。
固件运行分区表 | 固件在编译时需要设置分区表，该分区表需要与合并固件时的配置相同，固件才能正确运行。如果固件在编译时设置分区表与合并时设置的分区表不一致，需要在烧录时强制将二者改为一致，固件才能运行。
运行模式 | 常用运行模式有“QIO、DIO、DOUT”，建议默认选择“DOUT"，此模式需同 Ai-Thinker Firmware Tools 软件读取的一致。
版本号 | 若无自己的版本号，请填写SDK版本号。
AT端口 | 指外接MCU与模组进行UART数据交互的端口
LOG端口 | 指打印模组调试LOG的端口，用于开发调试阶段
波特率 | 常用波特率有：9600、74880和115200，若为其它波特率，请手动输入
校验位 | 默认为 None。 数据位：默认为 8。 停止位：默认为 1。 HEX：默认为否。
启动信息 | 启动信息需在正确的“端口”、“波特率”下才可正确的显示出现。打印信息必须有唯一性，只需择取最重要的一段输入或贴上，无需输入或复制太长无用的启动信息。建议采用固件的版本号或者编译时间作为启动信息。
特殊指令 | 用于满足客户在出厂前的一些特殊配置需求或验证需求，在产品测试时，量产系统会将该条指令发送给模组。
指令回复 | 请输入发送上条特殊指令后固件的回复信息。
分组框 219
分组框 220
分组框 253
分组框 260